## Sheet1
Item | Sourced | Placed | References | Value | Footprint | Quantity Total | Cost Each | Base | Base Cost | Key Jack 1/8 | K18 Cost | Sndr/Loop Power | SLPS Cost | LED (Vis) Sounder | L(VS) Cost | RPi Conn | RPC Cost | Debug Only | (qty check)
1 |  |  | C3, C6, C7, C8, C9, C11, C12, C13, C14 | 0.1u | C_0603_1608Metric_Pad1.08x0.95mm_HandSolder | 9 | 0.02 | 8 | 0.16 |  | 0 | 1 | 0.02 |  | 0 | -1 | -0.02 |  | 9
2 |  |  | C5, C10 | 1.0u | C_0603_1608Metric_Pad1.08x0.95mm_HandSolder | 2 | 0.02 | 2 | 0.04 |  | 0 |  | 0 |  | 0 |  | 0 |  | 2
3 |  |  | C1 | 10u | C_0603_1608Metric_Pad1.08x0.95mm_HandSolder | 1 | 0.02 | 1 | 0.02 |  | 0 |  | 0 |  | 0 | -1 | -0.02 |  | 1
4 |  |  | C2 | 47u | C_0603_1608Metric_Pad1.08x0.95mm_HandSolder | 1 | 0.05 | 1 | 0.05 |  | 0 |  | 0 |  | 0 | -1 | -0.05 |  | 1
5 |  |  | C4 | 10uf | CP_Radial_D8.0mm_P5.00mm | 1 | 1.4 | 0 | 0 |  | 0 | 1 | 1.4 |  | 0 |  | 0 |  | 1
6 |  |  | R7, R8, R12, R13 | 20k | R_0805_2012Metric_Pad1.20x1.40mm_HandSolder | 4 | 0.03 | 4 | 0.12 |  | 0 |  | 0 |  | 0 |  | 0 |  | 4
7 |  |  | R3, R4 | 470 | R_0805_2012Metric_Pad1.20x1.40mm_HandSolder | 1 | 0.03 | 0 | 0 |  | 0 |  | 0 | 1 | 0.03 |  | 0 |  | 1
8 |  |  | R5, R6 | 27 | R_0805_2012Metric_Pad1.20x1.40mm_HandSolder | 2 | 0.03 | 2 | 0.06 |  | 0 |  | 0 |  | 0 | -2 | -0.06 |  | 2
9 |  |  | R9, R10 | 10k | R_0805_2012Metric_Pad1.20x1.40mm_HandSolder | 2 | 0.03 | 2 | 0.06 |  | 0 |  | 0 |  | 0 |  | 0 |  | 2
10 |  |  | R11, R16 | 4.7k | R_0805_2012Metric_Pad1.20x1.40mm_HandSolder | 2 | 0.03 | 2 | 0.06 |  | 0 |  | 0 |  | 0 |  | 0 |  | 2
11 |  |  | R14, R15 | 47k | R_0805_2012Metric_Pad1.20x1.40mm_HandSolder | 2 | 0.03 | 2 | 0.06 |  | 0 |  | 0 |  | 0 |  | 0 |  | 2
12 |  |  | R1 | 1k | R_0805_2012Metric_Pad1.20x1.40mm_HandSolder | 1 | 0.03 | 0 | 0 |  | 0 |  | 0 | 1 | 0.03 |  | 0 |  | 1
13 |  |  | R2 | 0-S | R_0805_2012Metric_Pad1.20x1.40mm_HandSolder | 1 | 0.03 | 1 | 0.03 |  | 0 |  | 0 |  | 0 | -1 | -0.03 |  | 1
14 |  |  | L1 | 600RJ0.5A | L_0805_2012Metric_Pad1.15x1.40mm_HandSolder | 1 | 0.15 | 1 | 0.15 |  | 0 |  | 0 |  | 0 |  | 0 |  | 1
15 |  |  | D4, D5, D6, D7, D8 | 1N4148 | D_SOD-123 | 5 | 0.05 | 5 | 0.25 |  | 0 |  | 0 |  | 0 |  | 0 |  | 5
16 |  |  | D1, D2, D3 | MBR0560LT1G | D_SOD-123 | 3 | 0.12 | 3 | 0.36 |  | 0 |  | 0 |  | 0 |  | 0 |  | 3
17 |  |  | D9 | MBR180S1 | D_SOD-123 | 1 | 0.12 | 1 | 0.12 |  | 0 |  | 0 |  | 0 |  | 0 |  | 1
18 |  |  | D10 | 1N4007 | D_SOD-123 | 1 | 0.08 | 1 | 0.08 |  | 0 |  | 0 |  | 0 |  | 0 |  | 1
19 |  |  | U1 | LM393ADR | SOIC-8_3.9x4.9mm_P1.27mm | 1 | 0.4 | 1 | 0.4 |  | 0 |  | 0 |  | 0 |  | 0 |  | 1
20 |  |  | U2 | FT231XQ | QFN-20-1EP_4x4mm_P0.5mm_EP2.5x2.5mm | 1 | 3.4 | 1 | 3.4 |  | 0 |  | 0 |  | 0 | -1 | -3.4 |  | 1
21 |  |  | BR1 | HDS20M | AES-BridgeRect-HDS20M-13-1KV-2A | 1 | 0.3 | 0 | 0 |  | 0 | 1 | 0.3 |  | 0 |  | 0 |  | 1
22 |  |  | JP4 | KeyJack-NP | PinHeader_1x02_P2.54mm_Vertical | 1 | 0.01 | 1 | 0.01 |  | 0 |  | 0 |  | 0 |  | 0 |  | 1
23 |  |  | JP5 | SNBR EN | PinHeader_1x02_P2.54mm_Vertical | 1 | 0.01 | 1 | 0.01 |  | 0 |  | 0 |  | 0 |  | 0 |  | 1
24 |  |  | JP6 | Shield-GND | PinHeader_1x02_P2.54mm_Vertical | 1 | 0.01 | 1 | 0.01 |  | 0 |  | 0 |  | 0 |  | 0 |  | 1
25 |  |  | LED1 | VIS_SNDR | AES-LED_SMD_SIDEVIEW_Harvatek | 1 | 0.1 | 0 | 0 |  | 0 |  | 0 | 1 | 0.1 |  | 0 |  | 1
26 |  |  | LED2 | RX | AES-LED_SMD_SIDEVIEW_Harvatek | 0 | 0.1 | 0 | 0 |  | 0 |  | 0 |  | 0 |  | 0 |  | 0
27 |  |  | OP1 | LPWR-EPWR | PinHeader_1x03_P2.54mm_Vertical | 1 | 0.03 | 0 | 0 |  | 0 | 1 | 0.03 |  | 0 |  | 0 |  | 1
28 |  |  | Q1 | MMBT3904 | SOT-23 | 1 | 0.04 | 0 | 0 |  | 0 |  | 0 | 1 | 0.04 |  | 0 |  | 1
29 |  |  | Q2 | G01N20LE | SOT-23 | 1 | 0.35 | 1 | 0.35 |  | 0 |  | 0 |  | 0 |  | 0 |  | 1
30 |  |  | ST1 | SNDR/KOB | AES-TermBlock-2POS-5mm-Horz | 1 | 0.35 | 1 | 0.35 |  | 0 |  | 0 |  | 0 |  | 0 |  | 1
31 |  |  | ST2 | LOOP CUR LIMIT | AES-TermBlock-2POS-5mm-Horz | 1 | 0.35 | 1 | 0.35 |  | 0 |  | 0 |  | 0 |  | 0 |  | 1
32 |  |  | J2 | LOOP PWR | AES-CUI_PJ-037B | 1 | 0.7 | 0 | 0 |  | 0 | 1 | 0.7 |  | 0 |  | 0 |  | 1
33 |  |  | J3 | KEY-PADDLE-1_8 | AES-CUI_SJ1-3534NG-audio-jack | 1 | 1.5 | 0 | 0 | 1 | 1.5 |  | 0 |  | 0 |  | 0 |  | 1
34 |  |  | J4 | USB-Conn | AES-USB_C_Amphenol_GSB1C4621DSHR | 1 | 0.45 | 1 | 0.45 |  | 0 |  | 0 |  | 0 | -1 | -0.45 |  | 1
35 |  |  | J5 | RPi-GPIO40 | 2x20 Socket Header | 1 | 3.5 | 0 | 0 |  | 0 |  | 0 |  | 0 | 1 | 3.5 |  | 0
36 |  |  | PCB | MuKOB IF MkV | PCBWay | 1 | 7.5 | 1 | 7.5 |  | 0 |  | 0 |  | 0 |  | 0 |  | 1
37 |  |  | Board Insulator | vinyl | Cricut | 2 | 1 | 2 | 2 |  | 0 |  | 0 |  | 0 | -1 | -1 |  | 2
38 |  |  | Shield | Altoids Tin | (Modifications) | 1 | 3 | 1 | 3 |  | 0 |  | 0 |  | 0 |  | 0 |  | 1
39 |  |  | Connector Faceplate | MkV Face | Spring-Steel SendCutSend | 1 | 1 | 1 | 1 |  | 0 |  | 0 |  | 0 | -1 | -1 |  | 1
40 |  |  | Mounting Hardware |  | #6 SS Screws, washers, nuts (set) | 1 | 2 | 1 | 2 |  | 0 |  | 0 |  | 0 | -1 | -2 |  | 1
[9 empty] | 0 |  | 0 |  | 0 |  | 0 |  | 0 |  | 0
[5 empty] | Totals | 62 |  | 51 | 22.45 | 1 | 1.5 | 5 | 2.45 | 4 | 0.2 | -10 | -4.53 | 0 | 1
|  |  |  | 'Full' (Non-Rpi) >>> | Base + 1/8" Key Jack + Sndr Pwr + LED(VisSndr) |  | 26.6
|  |  |  | 'LoopPwr' (Non-Rpi) >>> | Base + Sndr Pwr |  | 24.9
|  |  |  | 'Minimum' (Non-Rpi) >>> | Base Only (No: Key Jack, Power, LED) |  | 22.45